## Prilog 2 - Troškovnik
Prilog br. 2 - Troškovnik
Osobni automobil (2 kom.) za potrebe patronaže i kućne njege - Ispostava Rijeka
Evidencijski broj nabave: JN-25-23/T
Gospodarski subjekt - Ponuditelj: __________________________________________________________________
R. BR. | OPIS STAVKE | JEDINICA MJERE | KOLIČINA | JEDINIČNA CIJENA EUR | POSEBAN POREZ NA MOTORNA VOZILA (PPMV) | UKUPNA CIJENA VOZILA | UKUPAN PPMV | UKUPNA CIJENA STAVKE (EUR)
1 | 2 | 3 | 4 | 5 | 6 | 7 (4X5) | 8 (4x6) | 9 (7+8)
1. | Osobni automobil | komad | 2 | 0 | 0 | 0 | 0 | 0
[5 empty] | PDV 25% (osnovica za PDV je ukupan iznos u stupcu 7) |  |  | 0
UKUPNA CIJENA S PDV-om ( s uključenim PPMV-om) | [7 empty] | 0

## Prilog 3 - Teh. spec. (hidden)
Tehničke specifikacije automobila |  |  | Prilog 3.
Marka vozila: |  | Tip vozila:
OPIS TEHNIČKE SPECIFIKACIJE VOZILA |  | PONUĐENO
|  | upisati DA/NE | Tehničke karakteristke ponuđenog vozila
1.Vozilo
1.1 Vrsta vozila | osobno vozilo
Oblik karoserije | putničko vozilo
Stanje | novo, godina proizvodnje 2022. ili 2023.
Broj vrata | min. 5 vrata
Mjesta za sjedenje | min. 4
Boja | bijela, siva
2.Motor
Vrsta motora | benzin
Zapremnina motora cm3 | min. 900
Snaga motora (kW) | min. 45
Mjenjač | ručni, min. 5 brzina
Emisija ispušnih plinova | Euro 6
Prosječna emisija CO2 g/km | maks. 125
3.Dimenzije vozila
Dužina | max. 4200 mm
Visina | min. 1350 mm
Širina s vanjskim retrovizorima | min. 1600 mm
Međuosovinski razmak | min. 2400 mm
4.Obvezna oprema vozila
ABS – sustav protiv blokiranja kotača pri kočenju
ESP – elektronski nadzor stabilnosti vozila
Zračni jastuk za vozača i suvozača
Halogena ili LED dnevna svjetla
Putno računalo
Električni podizači stakala sprijeda
Servo upravljač podesiv po visini
Klima uređaj
Centralno zaključavanje
Rezervni kotač ili komplet za punjenje guma
Gumeni tepisi (komplet)
5.Ostala oprema vozila
Komplet žarulja, trokut, kutija prve pomoći HRN 1112, reflektirajući prsluk u skladu sa HRN EN 471
Ponuditelj: