## List1
TROŠKOVNIK S TEHNIČKIM SPECIFIKACIJAMA
NARUČITELJ: Dom zdravlja Primorsko-goranske županije, Krešimirova 52 a, 51000 Rijeka
PREDMET NABAVE: EKG holter (6 kom) za kardiologiju
EVIDENCIJSKI BROJ NABAVE: JN-46-25/N
PONUDITELJ:
Red. br. | Naziv robe | Jedinica mjere | Količina | Ponuđeni proizvod (navesti naziv-model ili tip i šifru, kataloški broj te zemlju porijekla) | Jedinična cijena u eurima (bez PDV-a) | Ukupna cijena u eurima (bez PDV-a)
1 | 2 | 3 | 4 | 5 | 6 | 7 (=4x6)
1 | EKG holter snimač | komad | 6
2. | Torbica za EKG holter | komad | 5
3. | SD memorijska kartica za EKG holter | komad | 10
Ukupna cijena bez PDV-a:
PDV:
Ukupna cijena s PDV-om:
Redni broj | Opis predmeta nabave - Minimalne tehničke karakteristike koje trebaju biti zadovoljene |  |  | Ponuđene karakteristike | Broj stranice
|  |  |  | Potvrda tehničke karakteristike, u kolonu upisati DA ili NE te ponuđenu vrijednost (ako je primjenjivo) | U kolonu upisati broj stranice kataloga / prospekta / specifikacije / izjave ovjerenih od strane proizvođača ili od strane ovlaštenog zastupnika proizvođača za EU na kojoj je vidljiva tražena karakteristika
1. | Digitalni holter rekorder s memoriranjem na memorijsku karticu
2. | LCD ekran na rekorderu koji prikazuje EKG signal prilikom postavljanja na pacijenta i prikaz ocjene kvalitete signala
3. | Snimanje 3 odvoda, korišenjem 5-žilnog EKG pacijent kabla
4. | Prepoznavanje impulsa pacemakera na sva 3 kanala
5. | Frekvencija uzorkovanja 180 u sekundi
6. | Težina maksimalno 100 g uključujući bateriju
7. | Napajanje preko jedna AA baterije
8. | Dimenzije maksimalno 9 x 6 x 2 cm
9. | Snimanje do 14 dana
10. | Kompatibilnost s postojećim NorthEast Monitoring HE/LX Pro sustavom
11. | SD memorijska kartica kapaciteta od najmanje 2 GB