## List1
ZAMJENA DOTRAJALE STOLARIJE - ZAMET, BOŽE VIDASA 16 A
TROŠKOVNIK - stolarski radovi
OPĆE NAPOMENE
Radovi se izvode na zgradi ambulante na Zametu, Bože Vidasa 16A u Rijeci. Jedinična cijena treba sadržavati : sav potreban rad, materijal, alat, potrebnu skelu, dopremu, otpremu i premještanje materijala, stalno čišćenje objekta, troškove zaštite pri radu. Pri rušenju i demontaži posebno voditi računa o zaštiti prostora, postojećih instalacija, podova, zidova i svega onog što ostaje. Cijena obuhvaća sva rušenja, čišćenje, te odvoz otpada na deponiju. Kako se radovi izvode u dijelu zgrade koji je u upotrebi, prostor adaptacije potrebno je ograditi i osigurati od drugih prostora da se ne prenosi šuta i prašina. Obavezno svakodnevno čišćenje radnog okruženja na kraju dana. Sve radove usuglasiti sa ostalim korisnicima zgrade. Mjere za sve stavke troškovnika obavezno uzeti na gradilištu.
1. | Demontaža postojećih aluminijskih prozora i klupčica ( unutarnje kamene, vanjske limene ) . Obračun po kompletu.
3350x2900 mm 2 kom
5400x2900 mm 1 kom
3350x1800 mm 7 kom
1550x1800 mm 10 kom
1950x1800 mm 3 kom
| 2000x2900 mm 2 kom | kpl | 1 | a | EUR
2. | Izrada i montaža PVC prozora sa 7 komora , 3 brtve i aluminijskim lamelama u srebrnoj boji. Ispuna prozora IZO 4+15+4+15+4 LOWE+ARGON. Obračun po komadu. U prilogu shema stolarije.
| trokrilni dim. 3350x2900 mm | kom | 2 | a' | EUR
| šesterokrilni dim.5400x2900 mm | kom | 1 | a' | EUR
| trokrilni dim. 3350x1800 mm | kom | 7 | a' | EUR
| dvokrilni dim. 1550x1800 mm | kom | 10 | a' | EUR
| trokrilni dim. 1950x1800 mm | kom | 3 | a' | EUR
| dvokrilni dim. 2000x2900 mm | kom | 2 | a' | EUR
3. | Dobava materijala, te izrada i montaža prozorskih klupčica
Obračun po m'.
| - vanjske aluminijske u bijelij boji širine 250-300mm | m' | 59 | a' | EUR
| - unutarnje PVC u bijeloj boji širine 250 mm | m' | 57 | a' | EUR
4. | Dobava materijala, te zidarska obrada unutarnjih i vanjskih špaleta. | m' | 460 | a' | EUR
5. | Utovar, odvoz i zbrinjavanje materijala. | kpl | 1 | a' | EUR
| UKUPNO : |  |  |  | EUR
| PDV : |  |  |  | EUR
| SVEUKUPNO : |  |  |  | EUR