## krk
Uređenje stomatološke ordinacije u Domu zdravlja PGŽ u Krku
TROŠKOVNIK - građevinsko-obrtnički i ostali radovi
OPĆE NAPOMENE
Radovi se izvode na uređenju stomatološke ordinacije u zgradi Doma zdravlja PGŽ u Krku.. Jedinična cijena treba sadržavati: sav potreban rad, materijal, alat, potrebnu skelu, dopremu, otpremu i premještanje materijala, stalno čišćenje objekta, troškove zaštite pri radu. Pri rušenju i demontaži posebno voditi računa o zaštiti prostora, postojećih instalacija, podova, zidova i svega onog što ostaje. Cijena obuhvaća sva rušenja, čišćenje, te odvoz otpada na gradilišni deponij. Kako se radovi izvode u dijelu zgrade koji je u upotrebi, prostor adaptacije potrebno je ograditi i osigurati od drugih prostora da se ne prenosi šuta i prašina. Obavezno svakodnevno čišćenje radnog okruženja na kraju dana. Sve radove usuglasiti sa ostalim korisnicima zgrade. Izmjere za sve stavke troškovnika obavezno uzeti na gradilištu.
I. | PRIPREMNI RADOVI I RUŠENJA
1. | Stavka podrazumijeva iznošenje iz prostora cjelokupnog pokretnog inventara, , te deponiranje u dogovoru s investitorom, na gradilišni deponij. Obračun po radnim satima stvarno angažiranih radnika.
| - ordinacija |  |  | r.s. | 20 | a' | 0
2. | Odspajanje svih vanjskih dovoda i odvoda vode, vađenje tuš kade, te prijenos na gradilišni deponij. Obračun po kompletu.
| - sanitarije : umivaonik, špina, ventili, sifon, tuš kada,wc školjka, vodokotlić | kpl | 1
|  |  |  | kpl | 1 | a' | 0
3. | Skidanje keramičkih pločica dim.15x15 cm sa zidova i podova, te utovar i odvoz na gradilišni deponij. Obračun po m2. |  |  | m2 | 15 | a´ | 0
3
4. | Grubo čišćenje objekta i okoliša tijekom izvođenja radova. Obavlja se po potrebi tijekom cijelog vremena izvođenja radova u više navrata. Objekt je nužno održavati u čistom stanju zbog rada ostalih ordinacija smještenih u zgradi. |  |  | kpl | 1 | a' | 0
5. | Utovar i odvoz šute na gradski deponij.
| Obračun po m3. |  |  | m3 | 4 | a' | 0
I. | PRIPREMNI RADOVI I RUŠENJA UKUPNO | [5 empty] | 0
II. | ZIDARSKI RADOVI
1. | Dobava materijala, te izrada produžne žbuke (špric, gruba, fina) na mjestima skinutih keramičkih pločica. Nova žbuka se mora izravnati u nivou sa postojećom. Obračun po m2. |  |  | m2 | 10 | a´ | 0
2. | Dobava materijala, te krpanje šliceva po postavi elektro i vodoinstalaterskih radova.
| - šlicevi po postavi elektroinstalacija |  |  | m˝ | 50 | a´ | 0
| - šlicevi po postavi vodovodne instalacije |  |  | m˝ | 30 | a´ | 0
3. | Dobava materijala, te postava keramičkih podnih pločica na mjestu prolaza nove odvodne instalacije. Obračun po m2. |  |  | m2 | 5 | a' | 0
3.
II. | ZIDARSKI RADOVI UKUPNO | [5 empty] | 0
III. | SPUŠTENI STROPOVI
1. | Dobava materijala, te izrada spušenog stropa iz gipskartonskih ploča na metalnu podkonstrukciju. U cijeni kompletna priprema do završnog farbanja. Obračun po m2.
| - ordinacija | m2 | 33
|  |  |  | m2 | 33 | a' | 0
III. | SPUŠTENI STROPOVI UKUPNO | [5 empty] | 0
IV. | VODOINSTALATERSKI RADOVI
1. | Dobava materijala, te izrada dovodne vodoinstalacije PPR cijevima 1/2". U cijeni i priprema kanala za postavu cijevi. Obračun po m'. | [7 empty] | 1.
| - ordinacija, sanitarni čvor |  |  | m' | 40 | a' | 0
2. | Dobava materijala, te izrada odvodne vodoinstalacije PVC cijevima fi 50 mm. U cijeni i priprema kanala za postavu cijevi. Obračun po m'. | [6 empty] | 1
| - ordinacija, sanitarni čvor |  |  | m' | 30 | a' | 0
5
3. | Dobava i ugradnja jednoručne mješalice za sudoper sa kutnim ventilima sa filterom. U cijeni su uključeni kompletan rad i materijal. Obračun po kompletu.
| - ordinacija |  |  | kpl | 1 | a' | 0
4. | Dobava i ugradnja lavandina dim. 55x45 cm, komplet sa sifonom i kutnim ventilima sa filterom. U cijeni su uključeni kompletan rad i materijal. Obračun po kompletu.
| - ordinacija |  |  | kpl | 1
| - sanitarni čvor |  |  | kpl | 1
|  |  |  | kpl | 2 | a' | 0
6. | Dobava i montaža WC školjke i niskomontažnog vodokotlića. Obračun po kompletu.
| - sanitarni čvor |  |  | kpl | 2 | a´ | 0
IV. | VODOINSTALATERSKI RADOVI I SANITARNA OPREMA UKUPNO | [5 empty] | 0
V. | ELEKTROINSTALATERSKI RADOVI
1. | Demontaža postojećih stropnih neonskih lampi montiranih na plafonu, te dobava i ugradnja novih stropnih led panela dim. 60x60 cm na spušteni strop iz gipsanih ploča. U cijeni uključen kompletan materijal i rad. Obračun po komadu, |  |  | kom | 6 | a' | 0
2. | Dobava i ugradnja kabela NYM 3x2,5 mm2 podžbukno u zid, u cijev fi 25 mm. U cijeni uključen kompletan materijal i rad. Obračun po m'.
| - ordinacija, sanitarni čvor |  |  | m' | 100 | a' | 0
3. | Dobava, ugradnja i spajanje utičnica 16A za podžbuknu montažu komplet sa instalacijskom kutijom . U cijeni uključen kompletan materijal i rad.
| - ordinacija, sanitarni čvor |  |  | kom | 25 | a' | 0
4 | Dobava i montaža prekidača za rasvjetu. U cijeni uključen kompletan rad i materijal.
| - ordinacija, sanitarni čvor |  |  | kom | 4 | a' | 0
5. | Dobava i igradnja cijevi fi 16podžbukno za internetsku vezu. U cijeni uključen kompletan rad i materijal. Obračun po m´. |  |  | m´ | 30 | a' | 0
V. | ELEKTROINSTALATERSKI RADOVI UKUPNO | [5 empty] | 0
VI. | LIČILAČKI RADOVI
1. | Priprema zidovaza gletanje i ličenje, U stavci je uključeno struganje boje na dijelu površine gdje je to nužno, te čišćenje cijele površine od prašine i nečistoća. Obračun po m2.
| - ordinacija | m2 | 70
| - sanitarni čvor | m2 | 20
|  |  |  | m² | 90 | a' | 0
2 | Gletanje zidova i stropova glet masom u dva sloja, sa prethodnim premazom primerom. Sve izvesti prema uputstvima proizvođača glet mase. Uključeno sva potrebna kitanja i priprema za bojenje, potrebna laka skela / ljestve i sva potrebna zaštita površina. Obračun po m2.
| -ordinacija | m2 | 70
| - sanitarni čvor | m2 | 20
|  |  |  | m² | 90 | a' | 0
3. | Ličenje postojećih zidova disperzivnom bojam u dva sloja na gletanoj podlozi, u tonu bijele boje. Sve izvesti prema uputstvima proizvođača odabranih proizvoda. Prije nanosa boje površinu obraditi impregnacijskim bezbojnim premazom na akrilnoj osnovi. Uključeno priprema za bojenje i sva potrebna zaštita površina. Obračun po m2.
| -ordinacija | m2 | 60
| - sanitarni čvor | m2 | 10
|  |  |  | m² | 70 | a' | 0
4. | Ličenje dijela postojećih zidova visokopokrivnom unutarnjom perivom bojom u visini od 160 cm, u dva sloja na gletanoj podlozi, u bijelom tonu. Sve izvesti prema uputstvima proizvođača odabranih proizvoda. Prije nanosa boje površinu obraditi impregnacijskim bezbojnim premazom na akrilnoj osnovi. Uključeno priprema za bojenje i sva potrebna zaštita površina. Obračun po m2.
| - ordinacija | m2 | 10 | m²
| - sanitarni čvor | m2 | 10
|  |  |  | m2 | 20 |  | 0
5. | Ličenje spuštenog stropa iz gipsanih ploča u dva sloja, uz prethodni premaz impregnacije. Uključeno priprema za bojanje i sva potrebna zaštita površina.
| - ordinacija | m2 | 33
|  |  |  | m2 | 33 |  | 0
6. | Brušenje postojeće unutarnje stolarije, priprema i farbanje lak bojom un bijelom tonu.
| - ordinacija | m2 | 10
|  |  |  | m2 | 10 |  | 0
5
7. | Ličenje postojećih metalnih cijevi instalacije centralnog grijanja temeljnom bojom te s dva sloja laka u tonu bijele boje. Domar će prethodno odvrnuti spojeve s radijatorima i ispustiti tekućinu, a poslije radova spajanje, uz proceduru puštanja u pogon. Radijatori (4 komada) će se premjestiti u arhivu prizemlja, te poslije vratiti i objesiti na kuke. Obračun po m1. |  |  | m' | 10 | a' | 0 |  |  | 6
8. | Priprema i lakiranje radijatora lakom uz sve potrebne predradnje. U cijeni su uključeni komplet rad i materijal. Obračun po rebru radijatora.
| - ordinacija, previjalište |  |  | kom | 20 | a' | 0
9. | Čišćenje i silikoniranje prozorskih klupčica s unutarnje i vanjske strane u bijeloj boji, za obje ordinacije, silikonom u bijeloj boji. Obračun po m1.
| - ordinacija | m' | 4.8
|  |  |  | m' | 4.8 | a' | 0
VI. | LIČILAČKI RADOVI UKUPNO: | [5 empty] | 0
VII. | PODOPOLAGAČKI RADOVI
1. | Priprema poda strojnim brušenjem neravnina na postojećem podu iz keramičkih pločica prije postavljanja samonivelirajuće mase. Obračun po m2.
| - ordinacija | m2 | 33
|  |  |  | m² | 33 | a' | 0
2. | Izrada podravnanja postojećeg poda sa samonivelirajućom masom u dva sloja sa brušenjem radi nesmetane ugradnje završnog sloja poda. Prije nanošenja samonivelirajuće mase postojeću podlogu premazati prajmerom. Obračun po m2.
| - ordinacija | m2 | 33
|  |  |  | m² | 33 | a' | 0
3. | Dobava i ugradnja PVC podne obloge u rolama sa spajanjem elektrovarom. Postava na pripremljenu i izbrušenu podlogu. Pod certificiran za ugradnju u javne zgrade otporan na veća habanja. Pod se postavlja nakon provjere vlažnosti podloge - max. vlažnost 2,50%. Prema postojećoj oblozi se određuje svjetlo siva boja. U jedniničnu cijenu uključena dobava viška materijala zbog krojenja. Obračun po m2.
| - ordinacija | m2 | 33
|  |  |  | m² | 33 | a' | 0
4. | Dobava i ugradnja rubnog PVC sokla 5+2 cm u skladu s bojom PVC podne obloge. Obračun po m' ugrađenog rubnog sokla.
| - ordinacija | m' | 23
|  |  |  | m' | 23 | a' | 0
5. | Dobava i postava tipske aluminijske prijelazne lajsne na spoju dva različita materijala u jednakoj visini. Spoj novog poda od PVC podne obloge i opločenja u čekaonici i sanitarnom čvoru.U cijenu iskazati dobavu, postavu, te upotrebu svih potrebnih alata i uređaja. Obračun po m1.
| - ordinacija | m' | 0.9
| - sanitarni čvor | m' | 0.9
|  |  |  | m' | 1.8 | a' | 0
VII. | PODOPOLAGAČKI RADOVI UKUPNO | [5 empty] | 0
VIII. | OSTALI RADOVI
1. | Dobava i ugradnja prozorske mat folije bijele boje u podnožju prozorskih krila visine 50 cm uz prethodno čišćenje i pripremu staklene podloge. Obračun po m2.
| - ordinacija 1,20x0,50 x 2 kom | m2 | 1.2
|  |  |  | m2 | 1.2 | a' | 0
2. | Dobava i ugradnja klima uređaja split sistem, grijanje i hlađenje snage 5,0 kW, inverterski. Obračun po komadu.
| - ordinacija |  |  | kom | 1 | a´ | 0
VII. | OSTALI RADOVI UKUPNO | [5 empty] | 0
REKAPITULACIJA
I. | PRIPREMNI RADOVI I RUŠENJA
II. | ZIDARSKI RADOVI
III. | SPUŠTENI STROPOVI
IV. | VODOINSTALACIJSKI RADOVI
V. | ELEKTROINSTALATERSKI RADOVI
VI. | LIČILAČKI RADOVI
VII. | PODOPOLAGAČKI RADOVI
VIII. | OSTALI RADOVI
UKUPNO
PDV 25%
SVEUKUPNO