## Sheet1
Troškovnik
r.b. | OPIS | JEDINICA MJERE | KOLIČINA | JEDINIČNA CIJENA | UKUPNA CIJENA
Komunikacijski ormari
NAPOMENA: Komunikacijski ormari spajaju se na adekvatnu strujnu instalaciju.
| Ormar zidni 19" 12U 646x600x600, svijetlo sivi, max opterećenje 100kg | kom | 2 |  | 0
| Samostojeći koumukacijski ormar 19" 47U 800x2195x800 svijetlo sivi, max opterećenje 400kg | kom | 2 |  | 0
| Prespojni panel 19" 1U za keystone STP (Cat.6a) 24 Port. Kao Legrand LCS³ serija ili jednakovrijedno | kom | 6 |  | 0
| Napojna letva 7xSchuko + prekidač , prenaponska zaštita | kom | 6 |  | 0
| Strujna priključnica, 19", 6xSchuko/16A, prekidač, prenap. zaštita, PVC, siva, kabel 2,0 m | kom | 6 |  | 0
| Vodilica kabela, 19" 1U/70 mm, s poklopcem, metalna, svjetlo siva | kom | 10 |  | 0
| Polica 1U za 19" ormar, siva | kom | 6 |  | 0
| Prespojni kabel RJ45 cat.6 oklopljen 3m | kom | 10 |  | 0
| Prespojni kabel RJ45 cat.6 oklopljen 1m | kom | 30 |  | 0
| Kabel prespojni, UTP min.CAT5e, 3m | kom | 20 |  | 0
| Kabel prespojni, UTP min.CAT5e, 1m | kom | 20 |  | 0
| STP CAT6.Keystone sa uključnom montažom i spajanjem. Kao Legrand LCS³ serija ili jednakovrijedno | kom | 50 |  | 0
| Media optički pretvarač Gigabit 1000Base-T to 1000Base-LX (Single Mode) | kom | 5 |  | 0
| Optički kabel Singlemode Patch Cord, LC / SC 2m | kom | 20 |  | 0
| Optička ladica za do 12 niti izvlačiva sa 6 adaptera i 12 pigtailova | kom | 5 |  | 0
| Varenje niti sa zaštitnom cjevčicom | kom | 5 |  | 0
STRUKTURNO KABLIRANJE
NAPOMENA: Mrežne kabele odvojiti minimalno 50mm od strujnih kabela. Ukoliko su mrežni kabeli podložnim vanjskim uvjetima potrebno je položiti adekvatni vanjski kabel. Ukoliko se mrežni kabel povlači iznad spuštenog stropa (armstrong ili slično) kabele potrebno uvlačiti u rebraste PVC samogasive cijevi.
| PVC kanalica 40x25. Kanalica pričvršćena vijcima na svakih 50cm ili manje ovisno o dužini kanalice | m | 100 |  | 0
| PVC kanalica 100x60. Kanalica pričvršćena vijcima na svakih 50cm ili manje ovisno o dužini kanalice | m | 100 |  | 0
| Mrežni kabel F/UTP ili S/FTP CAT.6A 4X2X24, LSZH čisti bakar | m | 100 |  | 0
| Strujni kabel PPY - NYM-J - 3x2.5mm² | m | 50 |  | 0
| STP CAT6.Keystone sa uključnom montažom i spajanjem | kom | 100 |  | 0
| Nadžbukna utičnica za jedan RJ45 keystone modul, kao Schrack Visio S ili jednakovrijedan | kpl | 20 |  | 0
| Nadžbukna utičnica za dva RJ45 keystone modula, kao Schrack Visio S ili jednakovrijedan | kpl | 50 |  | 0
| Izrada proboja fi32 kroz zidove, podove i stropove za polaganje elektroinstalacija i informatičke mreže komplet sa saniranjem nakon polaganja kabela. Do debljine | kpl | 10 |  | 0
Ispitivanje instalacija
| Ispitivanje komunikacijskog linka izvedenog F/UTP Cat.5e, odnosno U/UTP Cat. 6 kabelom kao i telefonskih instalacija. Stavka uključuje mjerenje, izdavanje certifikata o izvršenom mjerenju gdje je primjenjivo te izradu izvještaja s parametrima: WIRE MAP, PSNEXT, NEXT, PSELFEXT, REMOTE PSELFEXT, ELFEXT, REMOTE ELFEXT, RETURN LOSS, ATTENUATION, PSACR, ACR, LENGTH, DELAY SKEW, PROPAGATION DELAY. | kpl | 30 |  | 0
| Izrada dokumentacije izvedenog stanja sa tlocrtno ucrtanim pozicijama utičnica | kpl | 5 |  | 0
| Potrošni materijal | kpl | 50 |  | 0
| Utrošak sati rada | kpl | 300 |  | 0
| UKUPNO |  |  |  | 0
| PDV 25% |  |  |  | 0
| SVEUKUPNO |  |  |  | 0