## List1
| Zamjena stolarije u ordinacijama na lokaciji Franje Čandeka 6a, Ispostava Rijeka |  |  |  |  | Prilog 4
TROŠKOVNIK
OPĆE NAPOMENE
Radovi se izvode na zgradi ambulante na adresi Franje Čandeka 6a u Rijeci. Jedinična cijena treba sadržavati : sav potreban rad, materijal, alat, potrebnu skelu, dopremu, otpremu i premještanje materijala, stalno čišćenje objekta, troškove zaštite pri radu. Pri rušenju i demontaži posebno voditi računa o zaštiti prostora, postojećih instalacija, podova, zidova i svega onog što ostaje. Cijena obuhvaća sva rušenja, čišćenje, te odvoz otpada na deponiju. Kako se radovi izvode u dijelu zgrade koji je u upotrebi, prostor adaptacije potrebno je ograditi i osigurati od drugih prostora da se ne prenosi šuta i prašina. Obavezno svakodnevno čišćenje radnog okruženja na kraju dana. Sve radove usuglasiti sa ostalim korisnicima zgrade. Mjere za sve stavke troškovnika obavezno uzeti na gradilištu.
1. | Demontaža postojećih aluminijskih prozora i klupčica (unutarnje kamene, vanjske limene). Obračun po kompletu.
1500x1700 mm 6 kom
2000x1700 mm 3 kom
3350x1700 mm 4 kom
1800x2800 mm 1 kom
1300x1000 mm 2 kom
| 2000x1000 mm 2 kom | kpl | 1 | a | EUR | 0
2. | Izrada i montaža PVC prozora sa 7 komora, 3 brtve. Ispuna prozora IZO 4+15+4+15+4 LOWE+ARGON. Obračun po komadu. Šema stolarije u prilogu br.5.
| 1500x1700 mm | kom | 6 | a' | EUR | 0
| 2000x1700 mm | kom | 3 | a' | EUR | 0
| 3350x1700 mm | kom | 4 | a' | EUR | 0
| 1800x2800 mm | kom | 1 | a' | EUR | 0
| 1300x1000 mm | kom | 2 | a' | EUR | 0
| 2000x1000 mm | kom | 2 | a' | EUR | 0
0
3. | Dobava materijala, te izrada i montaža prozorskih klupčica
Obračun po m'.
| - vanjske aluminijske u bijeloj boji širine 250-300mm | m' | 34 | a' | EUR | 0
| - unutarnje PVC u bijeloj boji širine 250 mm | m' | 22 | a' | EUR | 0
4. | Dobava materijala, te zidarska obrada unutarnjih i vanjskih špaleta. | m' | 114 | a' | EUR | 0
5. | Utovar, odvoz i zbrinjavanje materijala. | kpl | 1 | a' | EUR | 0
| UKUPNO |  |  |  | EUR | 0
| PDV |  |  |  | EUR | 0
| SVEUKUPNO |  |  |  | EUR | 0