## Troškovnik 2024
TROŠKOVNIK
Napomena: za sve lokacije duljina instalacija za ugradnju je do 10 m između unutarnje i vanjske jedinice.
1. | Nabava, doprema i ugradnja vanjske i unutarnje jedinice MULTI SPLIT sustava za hlađenje i grijanje prostora.
U cijenu radova uključeno: zamjena postojećeg neispravnog uređaja uključujući demontažu, odvoz i zbrinjavanje postojeće klima jedinice sa predmetnih lokacija, dobava, doprema do mjesta ugradnje i ugradnja vanjske i unutarnje jedinice, koordinacija roka izvođenja radova sa liječnikom ili drugim korisnikom prostora, zaštita postojeće opreme u ordinaciji prije početka izvođenja radova, sanacija svih nastalih oštećenja na zidovima i fasadi objekta prilikom ugradnje uređaja, fino završno čišćenje prostora te utovar i odvoz, nakon ugradnje uređaja, svog otpadnog materijala u trajnu deponiju. Obračun po kom ugrađenog uređaja. Troškovi dolaska u ispostave Mali Lošinj i Rab, zbog udaljenosti lokacija - trajekt, dodatno se obračunavaju prema cijeni iz stavke 2. ovog troškovnika.
1.1. | Tehničke karakteristike uređaja:
Vanjska jedinica:
- kapacitet hlađenja: min. 3,5 kW,
- kapacitet grijanja: min. 3,50 kW,
- snaga el. priključka hlađenje: max. 1,50
- snaga el. priključka grinjanje: max 1,50
- SEER energ.klasa - hlađenje: min. A+(6,10)
- SCOP energ. klasa- grijanje: min. A+ (3,80)
- radna struja – hlađenje: max. 5,50 kW
- radna struja – grijanje: max. 5 kW
- rashladno sredstvo: ekološki plin R32
- napajanje V-ph-Hz: 230V.50Hz
- područje rada hlađenja: od -150 C do + 430 C
- područje rada grijanja: od -150 C do + 150 C
- visinska razlika (m): ≥10 m
- dozvoljena duljina cjevovoda: ≥15 m
Unutarnja jedinica:
- kapacitet hlađenja: min. 3,5 kW,
- kapacitet grijanja: min. 3,50 kW,
- količina zraka: min. 500 m3/h,
- razina buke dB (a) / zvučna snaga (visoka/srednja/niska): max. 37/32/28 dB
- daljinski uptavljač: DA
- automatski start: DA
- boja unutarnje jedinice: bijela
Minimalno jamstvo: 2 (dvije) godine.
| Sve Ispostave | kom | 25 | a' | 0 | EUR | 0
1.2. | Tehničke karakteristike uređaja:
Vanjska jedinica:
- kapacitet hlađenja: min. 5,5 kW,
- kapacitet grijanja: min. 5,50 kW,
- snaga el. priključka hlađenje: max. 1,50
- snaga el. priključka grinjanje: max 1,50
- SEER energ.klasa - hlađenje: min. A+(6,10)
- SCOP energ. klasa- grijanje: min. A+ (3,80)
- radna struja – hlađenje: max. 5,50 kW
- radna struja – grijanje: max. 5 kW
- rashladno sredstvo: ekološki plin R32
- napajanje V-ph-Hz: 230V.50Hz
- područje rada hlađenja: od -150 C do + 430 C
- područje rada grijanja: od -150 C do + 150 C
- visinska razlika (m): ≥10 m
- dozvoljena duljina cjevovoda: ≥15 m
Unutarnja jedinica:
- kapacitet hlađenja: min. 5,5 kW,
- kapacitet grijanja: min. 5,50 kW,
- količina zraka: min. 500 m3/h,
- razina buke dB (a) / zvučna snaga (visoka/srednja/niska): max. 37/32/28 dB
- daljinski uptavljač: DA
- automatski start: DA
- boja unutarnje jedinice: bijela
Minimalno jamstvo: 2 (dvije) godine.
| Sve Ispostave | kom | 2 | a' | 0 | EUR | 0
Lokacije za dostavu klima uređaja:
Razne lokacije prema potrebi Naručitelja na području PGŽ u ispostavama: Crikvenica, Čabar, Delnice, Krk, Mali Lošinj, Rab, Rijeka, Opatija i Vrbovsko. Jedinična cijena obuhvaća postavu uređaja na lokacije postojećih ordinacija u kojima nema klimatizacijskog uređaja, u novoformiranim ordinacijama ili na lokacijama na kojima je potrebna zamjena postojećeg neispravnog uređaja uključujući demontažu, odvoz i zbrinjavanje postojeće klima jedinice sa predmetnih lokacija.
2. | Troškovi dolazaka na ugradnju klima uređaja u ispostave: Mali Lošinj i Rab | kom | 1 | a' | 0 | EUR | 0
| UKUPNO |  |  |  |  | EUR | 0
| PDV 25 % |  |  |  |  | EUR | 0
| SVEUKUPNO |  |  |  |  | EUR | 0