## List1
TROŠKOVNIK
NARUČITELJ: Dom zdravlja Primorsko-goranske županije, Rijeka, Krešimirova 52a
PREDMET NABAVE: Sanacija poplavljenih prostora i unutarnje uređenje prostorija Doma zdravlja PGŽ na lokaciji Krešimirova 52a, Rijeka
EVIDENCIJSKI BROJ NABAVE: JN-50-26/T
GOSPODARSKI SUBJEKT - PONUDITELJ: ____________________________________________
(nazi, adresa, OIB)
OPĆE NAPOMENE
Radovi se izvode u zgradi u Rijeci, u ulici Krešimirova 52a, u prostorijama br. 123, 124 i 125. Jedinična cijena treba sadržavati: sav potreban rad, materijal, alat, potrebnu skelu, dopremu, otpremu i premještanje materijala, stalno čišćenje objekta, troškove zaštite pri radu te zaštitu prozora, vrata, podova i opreme PVC folijom, valovitim kartonom te autotrakom. Pri rušenju i demontaži posebno voditi računa o zaštiti prostora, postojećih instalacija, podova, zidova i svega onog što ostaje. Cijena obuhvaća sva rušenja, čišćenje, te odvoz otpada na deponiju. Kako se radovi izvode u dijelu zgrade koji je u upotrebi, prostor adaptacije potrebno je ograditi i osigurati od drugih prostora da se ne prenosi šuta i prašina. Obavezno svakodnevno čišćenje radnog okruženja na kraju dana. Sve radove usuglasiti sa ostalim korisnicima zgrade. Mjere za sve stavke troškovnika obavezno uzeti na gradilištu.
1. | Rušenje zidova od knaufa i odvoz na deponij: Izvedba kompletne demontaže postojećih pregradnih zidova od gipskartonskih ploča zajedno s pripadajućom metalnom potkonstrukcijom, spojnim i pričvrsnim elementima. Uključuje razvrstavanje građevinskog otpada, utovar, transport i zbrinjavanje na ovlaštenom odlagalištu sukladno važećim propisima.
| Obračun po m2. |  | m2 | 73 | a' | 0 | EUR | 0
2. | Rušenje Armstrong stropova, ploče i konstrukcije te odvoz na deponij. Kompletna demontaža postojećeg spuštenog modularnog stropa Armstrong, uključujući mineralne stropne ploče, nosivu pocinčanu konstrukciju, ovjesni sustav i sav pripadajući spojni materijal. Uključuje utovar, transport i propisno zbrinjavanje otpada.
| Obračun po m2. |  | m2 | 57 | a' | 0 | EUR | 0
3. | Nabava materijala i izrada nove konstrukcije debljine 10 cm, duplo popločavanje pregradnog zida: Dobava kompletnog materijala te izrada nove pocinčane čelične potkonstrukcije širine 100 mm, obostrano oblaganje dvostrukim gipskartonskim pločama, izvedba svih spojeva, armiranje spojeva, gletanje te priprema površine za završnu obradu
| Obračun po m2. |  | m2 | 77 | a' | 0 | EUR | 0
4. | Nabava materijala, izrada nove konstrukcije te popoločavanje Armstrong pločama: Dobava i ugradnja kompletne nosive konstrukcije spuštenog modularnog stropa s ovjesnim sustavom te ugradnja novih Armstrong mineralnih ploča dimenzije 600 × 600 mm, uz niveliranje konstrukcije i prilagodbu postojećim instalacijama (prostor ureda)
| Obračun po m2. |  | m2 | 57 | a' | 0 | EUR | 0
5. | Rušenje stropa Armstrong (2.kat) te odvoz na deponij: Demontaža postojećeg spuštenog modularnog stropa na drugom katu, uključujući uklanjanje ploča, nosive konstrukcije i ovjesnog sustava te utovar, transport i zbrinjavanje građevinskog otpada.
| Obračun po m2. |  | m2 | 18.5 | a' | 0 | EUR | 0
6. | Nabava materijala i izrada novog stropa na 2.katu (Armstrong 60×60): Dobava i ugradnja novog modularnog spuštenog stropa Armstrong dimenzije 600 × 600 mm s kompletnom nosivom konstrukcijom, ovjesnim sustavom, završnim profilima te završnom montažom do potpune funkcionalnosti.
| Obračun po m2. |  | m2 | 18.5 | a' | 0 | EUR | 0
7. | Nabava materijala, preslagivanje stropa u hodnicima i stubištu (Armstrong 60×60): Demontaža postojećih ploča prema potrebi, korekcija i niveliranje postojeće nosive konstrukcije, zamjena dotrajalih elemenata te ponovno slaganje modularnih ploča uz osiguranje pravilne geometrije i stabilnosti stropnog sustava.
| Obračun po m2. |  | m2 | 189 | a' | 0 | EUR | 0
8. | Nabava i ugradnja novih panel lampi 60×60 u Armstrong: Dobava, montaža i električno spajanje novih LED panel svjetiljki dimenzije 600 × 600 mm u modularni strop, uključujući sav potreban spojni materijal, ispitivanje ispravnosti i puštanje rasvjete u rad.
| Obračun po komadu. |  | kom | 44 | a' | 0 | EUR | 0
9. | Gletanje i farbanje pregradnih zidova: Kompletna priprema površina, fino gletanje spojeva i neravnina, brušenje, impregnacija podloge te završno bojanje kvalitetnom perivom disperzijskom bojom u dva nanosa do postizanja potpuno ujednačene završne obrade.
| Obračun po m2. |  | m2 | 147 | a' | 0 | EUR | 0
10. | Demontaža i montaža unutarnjih jedinica klima uređaja, nadopuna plina: Stručna demontaža unutarnjih jedinica klima uređaja radi izvođenja građevinskih radova, ponovna montaža nakon završetka radova, vakuumiranje sustava, kontrola nepropusnosti instalacije, nadopuna rashladnog sredstva prema potrebi te funkcionalno ispitivanje uređaja.
| Obračun po komadu. |  | kom | 4 | a' | 0 | EUR | 0
11. | Demontaža i montaža vatro dojave, alarma, kamera: Demontaža i ponovna montaža elemenata sustava vatrodojave, protuprovalnog alarma i videonadzora, ponovno spajanje instalacija, funkcionalno ispitivanje te puštanje svih sustava u ispravan rad.
| Obračun po komadu. |  | kom | 1 | a' | 0 | EUR | 0
12. | Montaža skele u stubištu i demontaža 50 m2: Doprema, montaža, korištenje i završna demontaža certificirane radne skele površine približno 50 m2 za izvođenje radova u stubištu, uključujući sve potrebne sigurnosne elemente - 7 dana
| Obračun po danu. |  | dan | 7 | a' | 0 | EUR | 0
13. | Novo kabliranje svih novih lampi: Dobava i polaganje novih elektroinstalacijskih vodova za napajanje svih novougrađenih rasvjetnih tijela, uključujući spojni i pričvrsni materijal, priključenje na postojeću elektroinstalaciju, ispitivanje električne instalacije i provjeru ispravnosti rada rasvjete.
| Obračun po komadu. |  | kom | 1 | a' | 0 | EUR | 0
| UKUPNO: | [5 empty] | EUR | 0
| PDV: | [5 empty] | EUR | 0
| SVEUKUPNO: | [5 empty] | EUR | 0