## Crikvenica, Kotorska 13A
Troškovnik i tehnički uvjeti
NARUČITELJ: Dom zdravlja Primorsko-goranske županije, Krešimirova 52 a, 51000 Rijeka
PREDMET NABAVE: Strukturno kabliranje ordinacija
EVIDENCIJSKI BROJ NABAVE: JN-19-26/T
GOSPODARSKI SUBJEKT - PONUDITELJ: ___________________________
OPĆI PROJEKTNI I TEHNIČKI UVJETI ZA IZVOĐENJE
Adresa: | Kotorska 13A, Crikvenica
1. | Sve radove potrebno je izvesti u potpunosti prema projektu, troškovniku, svim važećim propisima, normama, uputama proizvođača opreme i pravilima struke.
2. | Prilikom izrade ponude, ponuditelj mora provjeriti rokove nabave materijala i opreme, da bi radove dovršio u ugovorenom roku, bez kašnjenja uzrokovanih rokovima isporuke.
3. | U jediničnim cijenama svih navedenih stavki specifikacije, prilikom izrade ponude moraju biti obuhvaćeni ukupni troškovi opreme i uređaja, ukupni troškovi materijala i rada za potpuno dovršenje cjelokupnog posla uključujući:
- nabavu i transport na gradilište;
- spajanje i montaža potrebne opreme te polaganje i spajanje kabela na obje strane, a sve prema priloženoj tehničkoj dokumentaciji, s ugradnjom elektroinstalacijskog materijala pomoću kvalificirane i stručne radne snage u skladu s važećim tehničkim propisima;
- izrada prateće radioničke dokumentacije;
- građevinska pripomoć u vidu štemanja i zatvaranja šliceva za polaganje kabela i/ili cijevi (u zidu, stropu i podu),izrada niša s ugradnjom i obzidavanjem razvodnih ploča, izrada proboja i svih ostalih građevinskih radova koji se vezani na elektroinstalaterske radove. Zatvaranje šliceva, obradu proboja i niša treba izvesti na način da je podloga pripremljena za gletanje na zidu i stropu, odnosno za postavljanje završnog sloja na podu (uključivo s potrebnim građevinskim materijalom);
- puštanje sustava u rad, kao i ostali radovi koji nisu posebno iskazani specifikacijama, a potrebni su za potpunu i urednu izvedbu projektiranih instalacija, njihovu funkcionalnost, pogonsku gotovost i primopredaju korisniku (uputstva za rukovanje i održavanje, izrada natpisnih pločica, pribavljanje potrebne dokumentacije za tehnički pregled i uporabnu dozvolu i sl.);
- prateća zaštita prostora prije radova te čišćenja prostora tijekom i nakon izvedbe radova (uključivo s finim čišćenjem), kao i obuka osoblja korisnika u rukovanju instalacijom i opremom do konačne - službene primopredaje Naručitelju odnosno krajnjem korisniku, moraju biti uključena u ponudbenu cijenu;
- u troškovima opreme i uređaja podrazumijeva se njihova nabavna cijena (uključivo s carinom i svim davanjima), transportni troškovi, svi potrebni prijenosi, utovari i istovari, uskladištenje i čuvanje, sve fco. montirano, prema projektnoj dokumentaciji, odnosno u skladu s predmetnim općim napomenama;
- u troškovima materijala, podrazumijeva se nabavna cijena kako primarnog, tako i kompletnog pomoćnog spojno-potrošnog materijala, uključivo sa svim potrebnim prijenosima, utovarima i istovarima, uskladištenjem i čuvanjem;
- za sve izvedene radove, ugrađene materijale i opremu, potrebno je u skladu s propisima ishodovati dokaze o kakvoći (atestna dokumentacija i sl.), koji se bez posebne naknade daju na uvid nadzornom inženjeru prije ugradnje, a prilikom primopredaje uručuju Naručitelju, odnosno krajnjem korisniku;
- u ponudbenim cijenama mora biti obuhvaćen sav rad, glavni i pomoćni, uporaba potrebne mehanizacije i strojeva, uporaba lakih pokretnih skela, autokošara i sl., sva potrebna podupiranja, sav unutarnji transport te potrebna zaštita izvedenih radova;
4. | Zakonom propisani atesti i certifikati za dokaz kvalitete ugrađene opreme i izvedenih radova moraju biti uračunati u jediničnim cijenama i neće se posebno platiti, osim ako je to stavkom troškovnika traženo.
5. | Sva isporučena oprema mora posjedovati upute za rukovanje i održavanje na hrvatskom jeziku, koje će korisnik koristiti tijekom eksploatacije.
6. | U slučaju da Izvođač radova izvede pojedine radove čiji kvaliteta ne zadovoljava kvalitetu predviđenu projektom, dužan je o svom trošku iste radove ukloniti i ponovo izvesti onako kako je predviđeno projektom.
7. | Svu štetu koju Izvođač radova nemarom nanese okolnim prostorima, zgradama, predmetima, infrastrukturi i okolišu, dužan je popraviti i dovesti u prvobitno stanje i to o svom trošku. Prije početka radova Izvođač je dužan fotografirati postojeće stanje kako bi imao dokaze u slučaju eventualnih oštećenja.
8. | Ponuditelji imaju mogućnost prije podnošenja ponude pregledati dokumentaciju, obići i pregledati građevinu odnosno lokaciju građevine te procijeniti sve činjenice koje utječu na cijenu, kvalitetu i rok završetka radova.
9. | Prije početka radova izvođač radova dužan je u skladu s postojećim propisima označiti i osigurati gradilište.
10. | Sve stavke troškovnika moraju se količinski kontrolirati prije narudžbe.
11. | Sve odredbe ovih općih uvjeta kao i ostali dijelovi projekta su sastavni dio ugovora o gradnji zaključenog između Investitora i Izvođača, a Izvođač se obvezuje da ih prihvaća bez prigovora i primjedbi.
r.b. | OPIS | JEDINICA MJERE | KOLIČINA | JEDINIČNA CIJENA | UKUPNA CIJENA
NAPOMENA :
- u sve stavke, ako isto nije navedeno u zasebnoj stavci troškovnika, potrebno je uračunati dobavu, ugradnju, spajanje, polaganje, a po potrebi štemanje, izradu proboja za prolaz kabela, kabelskih trasa i cijevi bez obzira na debljinu zida, zatvaranje šliceva i otvora, te sav drugi potreban građevinski materijal i rad
- u sve stavke cijevi i kanalica potrebno je uračunati spojne i fazonske komade (cijevi i kanalice moraju biti samogasive)
Spajanje kabela: - kabeli moraju biti uredno uvučeni i dobro pričvršćeni uvodnicama te pravilno označeni oznakama. - izolacija mora biti neoštećena, a neiskorištene žice uredno izolirane trakom. - opleti moraju biti uredno očišćeni i čvrsto uzemljeni, a kontaktni vodiči zaslonskih folija (kod komunikacijskih kabela) neprekinuti i pravilno spojeni na predviđene stezaljke pazeći da se ne ostvari kontakt sa ostalim dijelovima uređaja i/ili ormara. - obavezna upotreba tuljaka i stopica za spajanje žica finožičnih kabela.
1. | DEMONTAŽA
1.1. | Demontaža postojećih PVC kanalica, uklanjanje i zbrinjavanje postojeće mrežne instalacije | kpl | 1 | 0 | 0
| 1. DEMONTAŽA - UKUPNO |  |  |  | 0
2. | INFORMATIČKA MREŽA
NAPOMENA: Komunikacijski ormari spajaju se na adekvatnu strujnu instalaciju.
2.1. | BEŽIČNE PRISTUPNE TOČKE
Uređaj za bežičnu mrežu TIP 1
| Kao Ubiquiti UniFi U7 Long-Range (U7-LR) ili jednakovrijedan. | kom | 8 | 0 | 0
| Instalacija, inicijalno konfiguriranje pristupnih točaka bežične mreže prema zahtjevima naručitelja i povezivanje na platformu za nadzor i upravljanje mrežom | kom | 8 | 0 | 0
| BEŽIČNE PRISTUPNE TOČKE UKUPNO | kpl | 1 | 0 | 0
2.2. | KOMUNIKACIJSKI ORMARI
| Ormar zidni 19" 12U 600x600, svjetlo sivi, 60kg nosivosti, mogućnost otvaranja bočnih stranica | kom | 3 | 0 | 0
| Prespojni panel 19" 1U, prazni, za 24 keystone modula (Cat.6a), s poleđinskim nosačem kabela | kom | 6 | 0 | 0
| Panel s četkicom 19" 1U za uvod prespojnih kabela | kom | 15 | 0 | 0
| Strujna priključnica, 19", 6xSchuko/16A, prekidač, prenap. zaštita, PVC, siva, kabel 2,0 m | kom | 3 | 0 | 0
| Kabel prespojni, S/FTP min.Cat.6a, 3m | kom | 105 | 0 | 0
| Kabel prespojni, S/FTP min.Cat.6a, 1m | kom | 113 | 0 | 0
| STP CAT6A Keystone sa uključnom montažom i spajanjem | kom | 113 | 0 | 0
| Postavljanje oznaka elemenata na prespojnom panelu, plastične folije komplet s džepom za dokumentaciju te provjera ispravnosti mreže, ispitivanje ormara i izdavanje izjave o sukladnosti te ispitivanje funkcionalnog djelovanja. | kpl | 1 | 0 | 0
| Uređaj za usmjeravanje prometa TIP 1 Kao Ubiquiti UniFi Dream Machine Special Edition (UDM-SE) ili jednakovrijedan. | kom | 1 | 0 | 0
| Instalacija, inicijalno konfiguriranje usmjernika prema zahtjevima naručitelja i povezivanje na platformu za nadzor i upravljanje mrežom | kom | 1 | 0 | 0
| Uređaj za žičnu mrežu TIP 1 Kao Ubiquiti UniFi Switch Pro Max 24 PoE (USW-Pro-Max-24-PoE) ili jednakovrijedan. | kom | 3 | 0 | 0
| Uređaj za žičnu mrežu TIP 2 Kao Ubiquiti UniFi Switch Pro HD 24 (USW-Pro-HD-24) ili jednakovrijedan. | kom | 3 | 0 | 0
| Instalacija, inicijalno konfiguriranje preklopnika prema zahtjevima naručitelja i povezivanje na platformu za nadzor i upravljanje mrežom | kom | 6 | 0 | 0
| SFP+ DAC kabel 10G odgovarajuće duljine ili par SFP+ 10G modula s prespojnim svjetlovodnim kabelom, za međusobno povezivanje preklopnika i usmjernika, komplet sa spajanjem | kom | 6 | 0 | 0
|  | kpl | 1 | 0 | 0
| 2. INFORMATIČKA MREŽA - UKUPNO |  |  |  | 0
3. | STRUKTURNO KABLIRANJE
NAPOMENA: Mrežne kabele odvojiti minimalno 50mm od strujnih kabela. Ukoliko su mrežni kabeli podložnim vanjskim uvjetima potrebno je položiti adekvatni vanjski kabel. Ukoliko se mrežni kabel povlači iznad spuštenog stropa (armstrong ili slično) kabele potrebno uvlačiti u rebraste PVC samogasive cijevi.
3.1. | PVC kanalica 40x25. Kanalica pričvršćena vijcima na svakih 50cm ili manje ovisno o dužini kanalice | m | 175 | 0 | 0
3.2. | PVC kanalica 100x60. Kanalica pričvršćena vijcima na svakih 50cm ili manje ovisno o dužini kanalice | m | 30 | 0 | 0
3.3. | Savitljiva rebrasta PVC samogasiva cijev (bužir) Ø25-32mm za polaganje mrežnih kabela iznad spuštenog stropa i u šupljinama konstrukcije | m | 136 | 0 | 0
3.4. | Mrežni kabel F/UTP ili S/FTP CAT.6A LSZH čisti bakar | m | 4148 | 0 | 0
3.5. | Strujni kabel PPY - NYM-J - 3x2.5mm² | m | 30 | 0 | 0
3.6. | STP CAT6A Keystone sa uključnom montažom i spajanjem | kom | 113 | 0 | 0
3.7. | Nadžbukna utičnica za jedan RJ45 keystone modul, kao Schrack Visio S ili jednakovrijedan | kpl | 35 | 0 | 0
3.8. | Nadžbukna utičnica za dva RJ45 keystone modula, kao Schrack Visio S ili jednakovrijedan | kpl | 35 | 0 | 0
| 3. STRUKTURNO KABLIRANJE - UKUPNO |  |  |  | 0
4. | GRAĐEVINSKI RADOVI
4.1. | Izrada proboja fi32 kroz zidove, podove i stropove za polaganje elektroinstalacija i informatičke mreže komplet sa saniranjem nakon polaganja kabela. | kpl | 12 | 0 | 0
4.2. | Izrada proboja fi55 kroz zidove, podove i stropove za polaganje elektroinstalacija i informatičke mreže komplet sa saniranjem nakon polaganja kabela. | kpl | 4 | 0 | 0
| 4. GRAĐEVINSKI RADOVI - UKUPNO |  |  |  | 0
5. | OSTALO
5.1. | Ispitivanje komunikacijskog linka izvedenog F/UTP odnosno S/FTP Cat.6A kabelom. Stavka uključuje mjerenje, izdavanje certifikata o izvršenom mjerenju te izradu izvještaja s parametrima: WIRE MAP, PSNEXT, NEXT, PSELFEXT, REMOTE PSELFEXT, ELFEXT, REMOTE ELFEXT, RETURN LOSS, ATTENUATION, PSACR, ACR, LENGTH, DELAY SKEW, PROPAGATION DELAY. | kpl | 113 | 0 | 0
5.2. | Ispitivanje novo položenih elektroinstalacija od strane ovlaštenog trgovačkog društva i izdavanje izjave o završenom pregledu i ispitivanju, a sve sukladno TEHNIČKOM PROPISU ZA NISKONAPONSKE ELEKTRIČNE INSTALACIJE (NN 05/10) i drugim važećim propisima koji se odnose na pojedine instalacije i sustave. Ispitivanje je potrebno napraviti za: - otpora izolacije - otpora petlje kvara - otpora uzemljenja - neprekinutosti vodiča - kontrola uzemljenja metalnih masa | kpl | 1 | 0 | 0
5.3. | Izrada dokumentacije izvedenog stanja sa tlocrtno ucrtanim pozicijama utičnica | kpl | 1 | 0 | 0
5.4. | Potrošni materijal | kpl | 1 | 0 | 0
| 5. OSTALO - UKUPNO |  |  |  | 0
REKAPITULACIJA
1. | DEMONTAŽA |  |  |  | 0
2. | INFORMATIČKA MREŽA |  |  |  | 0
3. | STRUKTURNO KABLIRANJE |  |  |  | 0
4. | GRAĐEVINSKI RADOVI |  |  |  | 0
5. | OSTALO |  |  |  | 0
| UKUPNO: |  |  |  | 0
| PDV (25%): |  |  |  | 0
| SVEUKUPNO: |  |  |  | 0

## Vežica, M. Kontuša 18
Troškovnik i tehnički uvjeti
NARUČITELJ: Dom zdravlja Primorsko-goranske županije, Krešimirova 52 a, 51000 Rijeka
PREDMET NABAVE: Strukturno kabliranje ordinacija
EVIDENCIJSKI BROJ NABAVE: JN-19-26/T
GOSPODARSKI SUBJEKT - PONUDITELJ: ___________________________
OPĆI PROJEKTNI I TEHNIČKI UVJETI ZA IZVOĐENJE
Adresa: | Martina Kontuša 18, Rijeka
1. | Sve radove potrebno je izvesti u potpunosti prema projektu, troškovniku, svim važećim propisima, normama, uputama proizvođača opreme i pravilima struke.
2. | Prilikom izrade ponude, ponuditelj mora provjeriti rokove nabave materijala i opreme, da bi radove dovršio u ugovorenom roku, bez kašnjenja uzrokovanih rokovima isporuke.
3. | U jediničnim cijenama svih navedenih stavki specifikacije, prilikom izrade ponude moraju biti obuhvaćeni ukupni troškovi opreme i uređaja, ukupni troškovi materijala i rada za potpuno dovršenje cjelokupnog posla uključujući:
- nabavu i transport na gradilište;
- spajanje i montaža potrebne opreme te polaganje i spajanje kabela na obje strane, a sve prema priloženoj tehničkoj dokumentaciji, s ugradnjom elektroinstalacijskog materijala pomoću kvalificirane i stručne radne snage u skladu s važećim tehničkim propisima;
- izrada prateće radioničke dokumentacije;
- građevinska pripomoć u vidu štemanja i zatvaranja šliceva za polaganje kabela i/ili cijevi (u zidu, stropu i podu),izrada niša s ugradnjom i obzidavanjem razvodnih ploča, izrada proboja i svih ostalih građevinskih radova koji se vezani na elektroinstalaterske radove. Zatvaranje šliceva, obradu proboja i niša treba izvesti na način da je podloga pripremljena za gletanje na zidu i stropu, odnosno za postavljanje završnog sloja na podu (uključivo s potrebnim građevinskim materijalom);
- puštanje sustava u rad, kao i ostali radovi koji nisu posebno iskazani specifikacijama, a potrebni su za potpunu i urednu izvedbu projektiranih instalacija, njihovu funkcionalnost, pogonsku gotovost i primopredaju korisniku (uputstva za rukovanje i održavanje, izrada natpisnih pločica, pribavljanje potrebne dokumentacije za tehnički pregled i uporabnu dozvolu i sl.);
- prateća zaštita prostora prije radova te čišćenja prostora tijekom i nakon izvedbe radova (uključivo s finim čišćenjem), kao i obuka osoblja korisnika u rukovanju instalacijom i opremom do konačne - službene primopredaje Naručitelju odnosno krajnjem korisniku, moraju biti uključena u ponudbenu cijenu;
- u troškovima opreme i uređaja podrazumijeva se njihova nabavna cijena (uključivo s carinom i svim davanjima), transportni troškovi, svi potrebni prijenosi, utovari i istovari, uskladištenje i čuvanje, sve fco. montirano, prema projektnoj dokumentaciji, odnosno u skladu s predmetnim općim napomenama;
- u troškovima materijala, podrazumijeva se nabavna cijena kako primarnog, tako i kompletnog pomoćnog spojno-potrošnog materijala, uključivo sa svim potrebnim prijenosima, utovarima i istovarima, uskladištenjem i čuvanjem;
- za sve izvedene radove, ugrađene materijale i opremu, potrebno je u skladu s propisima ishodovati dokaze o kakvoći (atestna dokumentacija i sl.), koji se bez posebne naknade daju na uvid nadzornom inženjeru prije ugradnje, a prilikom primopredaje uručuju Naručitelju, odnosno krajnjem korisniku;
- u ponudbenim cijenama mora biti obuhvaćen sav rad, glavni i pomoćni, uporaba potrebne mehanizacije i strojeva, uporaba lakih pokretnih skela, autokošara i sl., sva potrebna podupiranja, sav unutarnji transport te potrebna zaštita izvedenih radova;
4. | Zakonom propisani atesti i certifikati za dokaz kvalitete ugrađene opreme i izvedenih radova moraju biti uračunati u jediničnim cijenama i neće se posebno platiti, osim ako je to stavkom troškovnika traženo.
5. | Sva isporučena oprema mora posjedovati upute za rukovanje i održavanje na hrvatskom jeziku, koje će korisnik koristiti tijekom eksploatacije.
6. | U slučaju da Izvođač radova izvede pojedine radove čiji kvaliteta ne zadovoljava kvalitetu predviđenu projektom, dužan je o svom trošku iste radove ukloniti i ponovo izvesti onako kako je predviđeno projektom.
7. | Svu štetu koju Izvođač radova nemarom nanese okolnim prostorima, zgradama, predmetima, infrastrukturi i okolišu, dužan je popraviti i dovesti u prvobitno stanje i to o svom trošku. Prije početka radova Izvođač je dužan fotografirati postojeće stanje kako bi imao dokaze u slučaju eventualnih oštećenja.
8. | Ponuditelji imaju mogućnost prije podnošenja ponude pregledati dokumentaciju, obići i pregledati građevinu odnosno lokaciju građevine te procijeniti sve činjenice koje utječu na cijenu, kvalitetu i rok završetka radova.
9. | Prije početka radova izvođač radova dužan je u skladu s postojećim propisima označiti i osigurati gradilište.
10. | Sve stavke troškovnika moraju se količinski kontrolirati prije narudžbe.
11. | Sve odredbe ovih općih uvjeta kao i ostali dijelovi projekta su sastavni dio ugovora o gradnji zaključenog između Investitora i Izvođača, a Izvođač se obvezuje da ih prihvaća bez prigovora i primjedbi.
r.b. | OPIS | JEDINICA MJERE | KOLIČINA | JEDINIČNA CIJENA | UKUPNA CIJENA
NAPOMENA :
- u sve stavke, ako isto nije navedeno u zasebnoj stavci troškovnika, potrebno je uračunati dobavu, ugradnju, spajanje, polaganje, a po potrebi štemanje, izradu proboja za prolaz kabela, kabelskih trasa i cijevi bez obzira na debljinu zida, zatvaranje šliceva i otvora, te sav drugi potreban građevinski materijal i rad
- u sve stavke cijevi i kanalica potrebno je uračunati spojne i fazonske komade (cijevi i kanalice moraju biti samogasive)
Spajanje kabela: - kabeli moraju biti uredno uvučeni i dobro pričvršćeni uvodnicama te pravilno označeni oznakama. - izolacija mora biti neoštećena, a neiskorištene žice uredno izolirane trakom. - opleti moraju biti uredno očišćeni i čvrsto uzemljeni, a kontaktni vodiči zaslonskih folija (kod komunikacijskih kabela) neprekinuti i pravilno spojeni na predviđene stezaljke pazeći da se ne ostvari kontakt sa ostalim dijelovima uređaja i/ili ormara. - obavezna upotreba tuljaka i stopica za spajanje žica finožičnih kabela.
1. | DEMONTAŽA
1.1. | Demontaža postojećih PVC kanalica, uklanjanje i zbrinjavanje postojeće mrežne instalacije | kpl | 1 | 0 | 0
| 1. DEMONTAŽA - UKUPNO |  |  |  | 0
2. | INFORMATIČKA MREŽA
NAPOMENA: Komunikacijski ormari spajaju se na adekvatnu strujnu instalaciju.
2.1. | BEŽIČNE PRISTUPNE TOČKE
Uređaj za bežičnu mrežu TIP 1
| Kao Ubiquiti UniFi U7 Long-Range (U7-LR) ili jednakovrijedan. | kom | 8 | 0 | 0
| Instalacija, inicijalno konfiguriranje pristupnih točaka bežične mreže prema zahtjevima naručitelja i povezivanje na platformu za nadzor i upravljanje mrežom | kom | 8 | 0 | 0
| BEŽIČNE PRISTUPNE TOČKE UKUPNO | kpl | 1 | 0 | 0
2.2. | KOMUNIKACIJSKI ORMARI
| Ormar zidni 19" 12U 600x600, svjetlo sivi, 60kg nosivosti, mogućnost otvaranja bočnih stranica | kom | 3 | 0 | 0
| Prespojni panel 19" 1U, prazni, za 24 keystone modula (Cat.6a), s poleđinskim nosačem kabela | kom | 6 | 0 | 0
| Panel s četkicom 19" 1U za uvod prespojnih kabela | kom | 15 | 0 | 0
| Strujna priključnica, 19", 6xSchuko/16A, prekidač, prenap. zaštita, PVC, siva, kabel 2,0 m | kom | 3 | 0 | 0
| Kabel prespojni, S/FTP min.Cat.6a, 3m | kom | 93 | 0 | 0
| Kabel prespojni, S/FTP min.Cat.6a, 1m | kom | 101 | 0 | 0
| STP CAT6A Keystone sa uključnom montažom i spajanjem | kom | 101 | 0 | 0
| Postavljanje oznaka elemenata na prespojnom panelu, plastične folije komplet s džepom za dokumentaciju te provjera ispravnosti mreže, ispitivanje ormara i izdavanje izjave o sukladnosti te ispitivanje funkcionalnog djelovanja. | kpl | 1 | 0 | 0
| Uređaj za usmjeravanje prometa TIP 1 Kao Ubiquiti UniFi Dream Machine Special Edition (UDM-SE) ili jednakovrijedan. | kom | 1 | 0 | 0
| Instalacija, inicijalno konfiguriranje usmjernika prema zahtjevima naručitelja i povezivanje na platformu za nadzor i upravljanje mrežom | kom | 1 | 0 | 0
| Uređaj za žičnu mrežu TIP 1 Kao Ubiquiti UniFi Switch Pro Max 24 PoE (USW-Pro-Max-24-PoE) ili jednakovrijedan. | kom | 3 | 0 | 0
| Uređaj za žičnu mrežu TIP 2 Kao Ubiquiti UniFi Switch Pro HD 24 (USW-Pro-HD-24) ili jednakovrijedan. | kom | 3 | 0 | 0
| Instalacija, inicijalno konfiguriranje preklopnika prema zahtjevima naručitelja i povezivanje na platformu za nadzor i upravljanje mrežom | kom | 6 | 0 | 0
| SFP+ DAC kabel 10G odgovarajuće duljine ili par SFP+ 10G modula s prespojnim svjetlovodnim kabelom, za međusobno povezivanje preklopnika i usmjernika, komplet sa spajanjem | kom | 6 | 0 | 0
|  | kpl | 1 | 0 | 0
| 2. INFORMATIČKA MREŽA - UKUPNO |  |  |  | 0
3. | STRUKTURNO KABLIRANJE
NAPOMENA: Mrežne kabele odvojiti minimalno 50mm od strujnih kabela. Ukoliko su mrežni kabeli podložnim vanjskim uvjetima potrebno je položiti adekvatni vanjski kabel. Ukoliko se mrežni kabel povlači iznad spuštenog stropa (armstrong ili slično) kabele potrebno uvlačiti u rebraste PVC samogasive cijevi.
3.1. | PVC kanalica 40x25. Kanalica pričvršćena vijcima na svakih 50cm ili manje ovisno o dužini kanalice | m | 155 | 0 | 0
3.2. | PVC kanalica 100x60. Kanalica pričvršćena vijcima na svakih 50cm ili manje ovisno o dužini kanalice | m | 24 | 0 | 0
3.3. | Savitljiva rebrasta PVC samogasiva cijev (bužir) Ø25-32mm za polaganje mrežnih kabela iznad spuštenog stropa i u šupljinama konstrukcije | m | 119 | 0 | 0
3.4. | Mrežni kabel F/UTP ili S/FTP CAT.6A LSZH čisti bakar | m | 2326 | 0 | 0
3.5. | Strujni kabel PPY - NYM-J - 3x2.5mm² | m | 30 | 0 | 0
3.6. | STP CAT6A Keystone sa uključnom montažom i spajanjem | kom | 101 | 0 | 0
3.7. | Nadžbukna utičnica za jedan RJ45 keystone modul, kao Schrack Visio S ili jednakovrijedan | kpl | 31 | 0 | 0
3.8. | Nadžbukna utičnica za dva RJ45 keystone modula, kao Schrack Visio S ili jednakovrijedan | kpl | 31 | 0 | 0
| 3. STRUKTURNO KABLIRANJE - UKUPNO |  |  |  | 0
4. | GRAĐEVINSKI RADOVI
4.1. | Izrada proboja fi32 kroz zidove, podove i stropove za polaganje elektroinstalacija i informatičke mreže komplet sa saniranjem nakon polaganja kabela. | kpl | 10 | 0 | 0
4.2. | Izrada proboja fi55 kroz zidove, podove i stropove za polaganje elektroinstalacija i informatičke mreže komplet sa saniranjem nakon polaganja kabela. | kpl | 4 | 0 | 0
| 4. GRAĐEVINSKI RADOVI - UKUPNO |  |  |  | 0
5. | OSTALO
5.1. | Ispitivanje komunikacijskog linka izvedenog F/UTP odnosno S/FTP Cat.6A kabelom. Stavka uključuje mjerenje, izdavanje certifikata o izvršenom mjerenju te izradu izvještaja s parametrima: WIRE MAP, PSNEXT, NEXT, PSELFEXT, REMOTE PSELFEXT, ELFEXT, REMOTE ELFEXT, RETURN LOSS, ATTENUATION, PSACR, ACR, LENGTH, DELAY SKEW, PROPAGATION DELAY. | kpl | 101 | 0 | 0
5.2. | Ispitivanje novo položenih elektroinstalacija od strane ovlaštenog trgovačkog društva i izdavanje izjave o završenom pregledu i ispitivanju, a sve sukladno TEHNIČKOM PROPISU ZA NISKONAPONSKE ELEKTRIČNE INSTALACIJE (NN 05/10) i drugim važećim propisima koji se odnose na pojedine instalacije i sustave. Ispitivanje je potrebno napraviti za: - otpora izolacije - otpora petlje kvara - otpora uzemljenja - neprekinutosti vodiča - kontrola uzemljenja metalnih masa | kpl | 1 | 0 | 0
5.3. | Izrada dokumentacije izvedenog stanja sa tlocrtno ucrtanim pozicijama utičnica | kpl | 1 | 0 | 0
5.4. | Potrošni materijal | kpl | 1 | 0 | 0
| 5. OSTALO - UKUPNO |  |  |  | 0
REKAPITULACIJA
1. | DEMONTAŽA |  |  |  | 0
2. | INFORMATIČKA MREŽA |  |  |  | 0
3. | STRUKTURNO KABLIRANJE |  |  |  | 0
4. | GRAĐEVINSKI RADOVI |  |  |  | 0
5. | OSTALO |  |  |  | 0
| UKUPNO: |  |  |  | 0
| PDV (25%): |  |  |  | 0
| SVEUKUPNO: |  |  |  | 0

## Kozala, Laginjina 22
Troškovnik i tehnički uvjeti
NARUČITELJ: Dom zdravlja Primorsko-goranske županije, Krešimirova 52 a, 51000 Rijeka
PREDMET NABAVE: Strukturno kabliranje ordinacija
EVIDENCIJSKI BROJ NABAVE: JN-19-26/T
GOSPODARSKI SUBJEKT - PONUDITELJ: ___________________________
OPĆI PROJEKTNI I TEHNIČKI UVJETI ZA IZVOĐENJE
Adresa: | Laginjina 22, Rijeka
1. | Sve radove potrebno je izvesti u potpunosti prema projektu, troškovniku, svim važećim propisima, normama, uputama proizvođača opreme i pravilima struke.
2. | Prilikom izrade ponude, ponuditelj mora provjeriti rokove nabave materijala i opreme, da bi radove dovršio u ugovorenom roku, bez kašnjenja uzrokovanih rokovima isporuke.
3. | U jediničnim cijenama svih navedenih stavki specifikacije, prilikom izrade ponude moraju biti obuhvaćeni ukupni troškovi opreme i uređaja, ukupni troškovi materijala i rada za potpuno dovršenje cjelokupnog posla uključujući:
- nabavu i transport na gradilište;
- spajanje i montaža potrebne opreme te polaganje i spajanje kabela na obje strane, a sve prema priloženoj tehničkoj dokumentaciji, s ugradnjom elektroinstalacijskog materijala pomoću kvalificirane i stručne radne snage u skladu s važećim tehničkim propisima;
- izrada prateće radioničke dokumentacije;
- građevinska pripomoć u vidu štemanja i zatvaranja šliceva za polaganje kabela i/ili cijevi (u zidu, stropu i podu),izrada niša s ugradnjom i obzidavanjem razvodnih ploča, izrada proboja i svih ostalih građevinskih radova koji se vezani na elektroinstalaterske radove. Zatvaranje šliceva, obradu proboja i niša treba izvesti na način da je podloga pripremljena za gletanje na zidu i stropu, odnosno za postavljanje završnog sloja na podu (uključivo s potrebnim građevinskim materijalom);
- puštanje sustava u rad, kao i ostali radovi koji nisu posebno iskazani specifikacijama, a potrebni su za potpunu i urednu izvedbu projektiranih instalacija, njihovu funkcionalnost, pogonsku gotovost i primopredaju korisniku (uputstva za rukovanje i održavanje, izrada natpisnih pločica, pribavljanje potrebne dokumentacije za tehnički pregled i uporabnu dozvolu i sl.);
- prateća zaštita prostora prije radova te čišćenja prostora tijekom i nakon izvedbe radova (uključivo s finim čišćenjem), kao i obuka osoblja korisnika u rukovanju instalacijom i opremom do konačne - službene primopredaje Naručitelju odnosno krajnjem korisniku, moraju biti uključena u ponudbenu cijenu;
- u troškovima opreme i uređaja podrazumijeva se njihova nabavna cijena (uključivo s carinom i svim davanjima), transportni troškovi, svi potrebni prijenosi, utovari i istovari, uskladištenje i čuvanje, sve fco. montirano, prema projektnoj dokumentaciji, odnosno u skladu s predmetnim općim napomenama;
- u troškovima materijala, podrazumijeva se nabavna cijena kako primarnog, tako i kompletnog pomoćnog spojno-potrošnog materijala, uključivo sa svim potrebnim prijenosima, utovarima i istovarima, uskladištenjem i čuvanjem;
- za sve izvedene radove, ugrađene materijale i opremu, potrebno je u skladu s propisima ishodovati dokaze o kakvoći (atestna dokumentacija i sl.), koji se bez posebne naknade daju na uvid nadzornom inženjeru prije ugradnje, a prilikom primopredaje uručuju Naručitelju, odnosno krajnjem korisniku;
- u ponudbenim cijenama mora biti obuhvaćen sav rad, glavni i pomoćni, uporaba potrebne mehanizacije i strojeva, uporaba lakih pokretnih skela, autokošara i sl., sva potrebna podupiranja, sav unutarnji transport te potrebna zaštita izvedenih radova;
4. | Zakonom propisani atesti i certifikati za dokaz kvalitete ugrađene opreme i izvedenih radova moraju biti uračunati u jediničnim cijenama i neće se posebno platiti, osim ako je to stavkom troškovnika traženo.
5. | Sva isporučena oprema mora posjedovati upute za rukovanje i održavanje na hrvatskom jeziku, koje će korisnik koristiti tijekom eksploatacije.
6. | U slučaju da Izvođač radova izvede pojedine radove čiji kvaliteta ne zadovoljava kvalitetu predviđenu projektom, dužan je o svom trošku iste radove ukloniti i ponovo izvesti onako kako je predviđeno projektom.
7. | Svu štetu koju Izvođač radova nemarom nanese okolnim prostorima, zgradama, predmetima, infrastrukturi i okolišu, dužan je popraviti i dovesti u prvobitno stanje i to o svom trošku. Prije početka radova Izvođač je dužan fotografirati postojeće stanje kako bi imao dokaze u slučaju eventualnih oštećenja.
8. | Ponuditelji imaju mogućnost prije podnošenja ponude pregledati dokumentaciju, obići i pregledati građevinu odnosno lokaciju građevine te procijeniti sve činjenice koje utječu na cijenu, kvalitetu i rok završetka radova.
9. | Prije početka radova izvođač radova dužan je u skladu s postojećim propisima označiti i osigurati gradilište.
10. | Sve stavke troškovnika moraju se količinski kontrolirati prije narudžbe.
11. | Sve odredbe ovih općih uvjeta kao i ostali dijelovi projekta su sastavni dio ugovora o gradnji zaključenog između Investitora i Izvođača, a Izvođač se obvezuje da ih prihvaća bez prigovora i primjedbi.
r.b. | OPIS | JEDINICA MJERE | KOLIČINA | JEDINIČNA CIJENA | UKUPNA CIJENA
NAPOMENA :
- u sve stavke, ako isto nije navedeno u zasebnoj stavci troškovnika, potrebno je uračunati dobavu, ugradnju, spajanje, polaganje, a po potrebi štemanje, izradu proboja za prolaz kabela, kabelskih trasa i cijevi bez obzira na debljinu zida, zatvaranje šliceva i otvora, te sav drugi potreban građevinski materijal i rad
- u sve stavke cijevi i kanalica potrebno je uračunati spojne i fazonske komade (cijevi i kanalice moraju biti samogasive)
Spajanje kabela: - kabeli moraju biti uredno uvučeni i dobro pričvršćeni uvodnicama te pravilno označeni oznakama. - izolacija mora biti neoštećena, a neiskorištene žice uredno izolirane trakom. - opleti moraju biti uredno očišćeni i čvrsto uzemljeni, a kontaktni vodiči zaslonskih folija (kod komunikacijskih kabela) neprekinuti i pravilno spojeni na predviđene stezaljke pazeći da se ne ostvari kontakt sa ostalim dijelovima uređaja i/ili ormara. - obavezna upotreba tuljaka i stopica za spajanje žica finožičnih kabela.
1. | DEMONTAŽA
1.1. | Demontaža postojećih PVC kanalica, uklanjanje i zbrinjavanje postojeće mrežne instalacije | kpl | 1 | 0 | 0
| 1. DEMONTAŽA - UKUPNO |  |  |  | 0
2. | INFORMATIČKA MREŽA
NAPOMENA: Komunikacijski ormari spajaju se na adekvatnu strujnu instalaciju.
2.1. | BEŽIČNE PRISTUPNE TOČKE
Uređaj za bežičnu mrežu TIP 1
| Kao Ubiquiti UniFi U7 Long-Range (U7-LR) ili jednakovrijedan. | kom | 4 | 0 | 0
| Instalacija, inicijalno konfiguriranje pristupnih točaka bežične mreže prema zahtjevima naručitelja i povezivanje na platformu za nadzor i upravljanje mrežom | kom | 4 | 0 | 0
| BEŽIČNE PRISTUPNE TOČKE UKUPNO | kpl | 1 | 0 | 0
2.2. | KOMUNIKACIJSKI ORMARI
| Ormar zidni 19" 12U 600x600, svjetlo sivi, 60kg nosivosti, mogućnost otvaranja bočnih stranica | kom | 2 | 0 | 0
| Prespojni panel 19" 1U, prazni, za 24 keystone modula (Cat.6a), s poleđinskim nosačem kabela | kom | 4 | 0 | 0
| Panel s četkicom 19" 1U za uvod prespojnih kabela | kom | 10 | 0 | 0
| Strujna priključnica, 19", 6xSchuko/16A, prekidač, prenap. zaštita, PVC, siva, kabel 2,0 m | kom | 2 | 0 | 0
| Kabel prespojni, S/FTP min.Cat.6a, 3m | kom | 54 | 0 | 0
| Kabel prespojni, S/FTP min.Cat.6a, 1m | kom | 58 | 0 | 0
| STP CAT6A Keystone sa uključnom montažom i spajanjem | kom | 58 | 0 | 0
| Postavljanje oznaka elemenata na prespojnom panelu, plastične folije komplet s džepom za dokumentaciju te provjera ispravnosti mreže, ispitivanje ormara i izdavanje izjave o sukladnosti te ispitivanje funkcionalnog djelovanja. | kpl | 1 | 0 | 0
| Uređaj za usmjeravanje prometa TIP 1 Kao Ubiquiti UniFi Dream Machine Special Edition (UDM-SE) ili jednakovrijedan. | kom | 1 | 0 | 0
| Instalacija, inicijalno konfiguriranje usmjernika prema zahtjevima naručitelja i povezivanje na platformu za nadzor i upravljanje mrežom | kom | 1 | 0 | 0
| Uređaj za žičnu mrežu TIP 1 Kao Ubiquiti UniFi Switch Pro Max 24 PoE (USW-Pro-Max-24-PoE) ili jednakovrijedan. | kom | 2 | 0 | 0
| Uređaj za žičnu mrežu TIP 2 Kao Ubiquiti UniFi Switch Pro HD 24 (USW-Pro-HD-24) ili jednakovrijedan. | kom | 2 | 0 | 0
| Instalacija, inicijalno konfiguriranje preklopnika prema zahtjevima naručitelja i povezivanje na platformu za nadzor i upravljanje mrežom | kom | 4 | 0 | 0
| SFP+ DAC kabel 10G odgovarajuće duljine ili par SFP+ 10G modula s prespojnim svjetlovodnim kabelom, za međusobno povezivanje preklopnika i usmjernika, komplet sa spajanjem | kom | 4 | 0 | 0
|  | kpl | 1 | 0 | 0
| 2. INFORMATIČKA MREŽA - UKUPNO |  |  |  | 0
3. | STRUKTURNO KABLIRANJE
NAPOMENA: Mrežne kabele odvojiti minimalno 50mm od strujnih kabela. Ukoliko su mrežni kabeli podložnim vanjskim uvjetima potrebno je položiti adekvatni vanjski kabel. Ukoliko se mrežni kabel povlači iznad spuštenog stropa (armstrong ili slično) kabele potrebno uvlačiti u rebraste PVC samogasive cijevi.
3.1. | PVC kanalica 40x25. Kanalica pričvršćena vijcima na svakih 50cm ili manje ovisno o dužini kanalice | m | 90 | 0 | 0
3.2. | PVC kanalica 100x60. Kanalica pričvršćena vijcima na svakih 50cm ili manje ovisno o dužini kanalice | m | 20 | 0 | 0
3.3. | Savitljiva rebrasta PVC samogasiva cijev (bužir) Ø25-32mm za polaganje mrežnih kabela iznad spuštenog stropa i u šupljinama konstrukcije | m | 74 | 0 | 0
3.4. | Mrežni kabel F/UTP ili S/FTP CAT.6A LSZH čisti bakar | m | 1732 | 0 | 0
3.5. | Strujni kabel PPY - NYM-J - 3x2.5mm² | m | 20 | 0 | 0
3.6. | STP CAT6A Keystone sa uključnom montažom i spajanjem | kom | 58 | 0 | 0
3.7. | Nadžbukna utičnica za jedan RJ45 keystone modul, kao Schrack Visio S ili jednakovrijedan | kpl | 18 | 0 | 0
3.8. | Nadžbukna utičnica za dva RJ45 keystone modula, kao Schrack Visio S ili jednakovrijedan | kpl | 18 | 0 | 0
| 3. STRUKTURNO KABLIRANJE - UKUPNO |  |  |  | 0
4. | GRAĐEVINSKI RADOVI
4.1. | Izrada proboja fi32 kroz zidove, podove i stropove za polaganje elektroinstalacija i informatičke mreže komplet sa saniranjem nakon polaganja kabela. | kpl | 8 | 0 | 0
4.2. | Izrada proboja fi55 kroz zidove, podove i stropove za polaganje elektroinstalacija i informatičke mreže komplet sa saniranjem nakon polaganja kabela. | kpl | 2 | 0 | 0
| 4. GRAĐEVINSKI RADOVI - UKUPNO |  |  |  | 0
5. | OSTALO
5.1. | Ispitivanje komunikacijskog linka izvedenog F/UTP odnosno S/FTP Cat.6A kabelom. Stavka uključuje mjerenje, izdavanje certifikata o izvršenom mjerenju te izradu izvještaja s parametrima: WIRE MAP, PSNEXT, NEXT, PSELFEXT, REMOTE PSELFEXT, ELFEXT, REMOTE ELFEXT, RETURN LOSS, ATTENUATION, PSACR, ACR, LENGTH, DELAY SKEW, PROPAGATION DELAY. | kpl | 58 | 0 | 0
5.2. | Ispitivanje novo položenih elektroinstalacija od strane ovlaštenog trgovačkog društva i izdavanje izjave o završenom pregledu i ispitivanju, a sve sukladno TEHNIČKOM PROPISU ZA NISKONAPONSKE ELEKTRIČNE INSTALACIJE (NN 05/10) i drugim važećim propisima koji se odnose na pojedine instalacije i sustave. Ispitivanje je potrebno napraviti za: - otpora izolacije - otpora petlje kvara - otpora uzemljenja - neprekinutosti vodiča - kontrola uzemljenja metalnih masa | kpl | 1 | 0 | 0
5.3. | Izrada dokumentacije izvedenog stanja sa tlocrtno ucrtanim pozicijama utičnica | kpl | 1 | 0 | 0
5.4. | Potrošni materijal | kpl | 1 | 0 | 0
| 5. OSTALO - UKUPNO |  |  |  | 0
REKAPITULACIJA
1. | DEMONTAŽA |  |  |  | 0
2. | INFORMATIČKA MREŽA |  |  |  | 0
3. | STRUKTURNO KABLIRANJE |  |  |  | 0
4. | GRAĐEVINSKI RADOVI |  |  |  | 0
5. | OSTALO |  |  |  | 0
| UKUPNO: |  |  |  | 0
| PDV (25%): |  |  |  | 0
| SVEUKUPNO: |  |  |  | 0